## Table 5
SEL Projetos e Obras
LOTEAMENTO BLOEMER | LISTA DE MATERIAIS - EXTENSÃO DE BT - LOT CIESLAK
ITENS | DESCRIÇÃO | UNIDADE | QUANTIDADE
1 | ISOLADOR ROLDANA PORCELANA 80MM | UN | 6
2 | ALCA PRE-FORMADA CA CAA 2/0AWG 70MM | UN | 3
3 | FIO ACO COBREADO 16MM | KG | 1.304
4 | ARMACAO SECUNDARIA 1X1 PESADA | UN | 6
5 | FITA ISOLANTE ALTA FUSAO | UN | 0.4
6 | FITA ISOLANTE PRETA 20M | UN | 0.24
7 | HASTE ATERRAMENTO ACO-COBRE 2,4M PADRAO COPEL | UN | 1
8 | PARAFUSO MAQUINA 16X300MM | UN | 7
9 | ARRUELA QUADRADA 18MM | UN | 6
10 | CONECTOR PERFURANTE 16X70/1,5-10MM | UN | 2
11 | CONECTOR PERFURANTE 30-70/35-70 MM CDP 120 - 120 | UN | 15
12 | CONECTOR CUNHA PARA ATERRAMENTO FIO/HASTE CCA 12 - 16 | UN | 1
13 | ABRACADEIRA PVC 283MM | UN | 4
14 | BRACO COM GRAMPO SUSPENSAO 52MM | UN | 1
15 | CONECTOR CUNHA 2/0X16MM CADC 203 | UN | 1
16 | CONECTOR CUNHA 2X4AWG CADC 202 | UN | 10
17 | POSTE DT B 600 12,0M | UN | 3
18 | RAMAL DE ALUMINIO QUADRUPLEX 70MM | M | 91.075
19 | MAO DE OBRA | UN | 1
Eng. Deivid Maciel do Monte
Crea PR- 78.861-D